## spójność
Spójność wyniku pomiaru z wzorcem/wartością odniesienia
Procedura analityczna
Procedura przygotowania próbki: 1. Próbka wody morskiej została pobrana do pojemnika polipropylenowego (PP) o pojemności 1 L przymocowanego do plastikowego uchwytu. Butelka została zanurzona ok 30 cm pod powierzchnię wody, około 5 metrów od brzegu. Pobranych zostało 5 niezależnych próbek z różnych miejsc oddalonych od siebie o kilka metrów i wymieszanych do próbki zbiorczej. Porcje 100 mL przefiltrowano przez filtr o średnicy porów 1 µm i przelano do butelek PP o pojemności 125 mL i zakwaszono 2 mL 65% kwasu azotowego(V). 2. Aparatura pomiarowa została zoptymalizowana i skalibrowana przy użyciu serii wzorców wielopierwiastkowych zawierających Al, As, Cd, Cr, Fe, Pb, Mn, Mo i Zn w stężeniach: 0,2; 0,5; 2 and 5 μg/L w 1% HNO3. 3. Próbka wody morskiej została poddana analizie ilościowej przy użyciu …………… (podać technikę analityczną). W celu potwierdzenia dokładności zastosowanej metody analitycznej analizowano próbkę certyfikowanego materiału odniesienia (ang. certified reference material, CRM) z matrycą zgodną z matrycą analizowanych próbek rzeczywistych. Wyniki podano w jednostkach stężenia μg/L. 4. Oszacowano niepewność wyniku pomiaru. Wynik przedstawiono wraz z niepewnością rozszerzoną, współczynnikiem rozszerzenia i jednostką, po zaokrągleniu do dwóch cyfr znaczących.
ZADANIE 1 Wybierz właściwą technikę analityczną do analizy wody morskiej. Weź pod uwagę parametry przedstawionych poniżej technik analitycznych, na przykład: czy ta technika umożliwi wykrycie analitów o określonych stężeniach? Czy dana technika w ogóle umożliwia wykrycie danego analitu?
Tabela 1 Granice wykrywalności i cechy charakterystyczne wybranych technik analitycznych
| Technika analityczna |  |  | Typowy zakres roboczy [μg/L] | Cechy charakterystyczne techniki
| Płomieniowa absorpcyjna spektrometria atomowa F-AAS |  |  | 100 – 10 000 | - jednopierwiastkowa; - duże zużycie próbki; - możliwe interferencje; - bardzo wąski zakres liniowości.
| Optyczna spektrometria emisyjna z plazmą sprzężoną indukcyjnie ICP-OES |  |  | 1 – 1000 | - wielopierwiastkowa; - analiza próbek o dużym zasoleniu; - zwykle duże interferencje; - wąski zakres liniowości.
| Absorpcyjna spektrometria atomowa z generowaniem wodorków HG-AAS |  |  | 0,1 – 100 | - jednopierwiastkowa; - tylko pierwiastki tworzące lotne wodorki; - znikome interferencje; - analiza próbek o dużym zasoleniu; - bardzo wąski zakres liniowości.
| Absorpcyjna spektrometria atomowa z atomizacją elektrotermiczną ETV-AAS, GF-AAS |  |  | 0,1 – 10 | - jednopierwiastkowa; - małe zużycie próbki; - możliwe interferencje; - analiza próbek o dużym zasoleniu; - bardzo wąski zakres liniowości.
| Spektrometria mas z jonizacją w plazmie sprzężonej indukcyjnie ICP-MS |  |  | 0,01 – 100 (do 100 000) | - wielopierwiastkowa; - wymagane rozcieńczenie zasolonych próbek; - możliwe interferencje; - bardzo szeroki zakres liniowości.
Spójność w chemii analitycznej – kluczowe element w zapewnieniu spójności pomiarowej:
1) Określenie wielkości mierzonej (ang. measurand) i dopuszczalnej niepewność; 2) Wybór właściwej techniki analitycznej w celu oznaczenia analitów w próbce; 3) Wybór odpowiedniego CRMu w procesie walidacji procedury analitycznej oznaczania analitów w próbce przy użyciu danej techniki; 4) Przedstawienie, poprzez walidację, że obliczenia i warunki pomiarowe uwzględniają wszystkie wielkości mogące w sposób istotny wpłynąć na wynik pomiaru; 5) Oszacowanie niepewności wyniku pomiaru; 6) Przygotowanie protokołu ustanowienia spójności pomiarowej: i) Identyfikacja wielkości mierzonej i jednostki;
Tabela 2 Podstawowe parametry opisujące procedurę analityczną.
Analit
Wielkość mierzona
Jednostka
Wymagana niepewność
ii) Wybór właściwej procedury analitycznej; (1) Technika analityczna (2) Rodzaj kalibracji (3) Równanie modelowe
iii) Przedstawienie i udokumentowanie wyników walidacji; iv) Identyfikacja potencjalnych interferencji/czynników przeszkadzających; v) Wybór odpowiedniego materiału odniesienia; vi) Identyfikacja czynników wpływających na niepewności wyniku pomiaru.
W praktyce laboratoryjnej spójność pomiarową ustala się poprzez:
a) Zastosowanie odpowiedniego CRMu (zbliżona matryca i stężenie analitu); b) Zastosowanie metody odniesienia/referencyjnej (inna technika analityczna); c) Metodę dodatku wzorca (dodatek analitu do próbki badanej); d) Udział w porównaniach międzylaboratoryjnych.
ZADANIE 2 Oszacuj wyniki analizy próbek wody morskiej analizowanych powyższą procedurą i odpowiedz na pytania poniżej.
Tabela 3. Wyniki oznaczania Al, As, Cd, Cr, Fe, Pb, Mn, Mo i Zn w próbce wody morskiej.
Pomiar nr | Oznaczone stężenie pierwiastka [μg/L]
| As | Cd | Cr | Fe | Pb | Mn | Mo | Zn
1 | 1,05 | 0,02 | 0,020 | 31,172 | 0,0127 | 2,376 | 9,451 | 2,48987
2 | 1,01 | 0,02 | -0,014 | 29,194 | 0,0136 | 2,391 | 9 | 2,34577
3 | 0,30 | 0,02 | -0,025 | 28,179 | 0,0110 | 2,329 | 8,9 | 2,40501
1. Czy wszystkie anality oznaczono prawidłowo w próbkach wody? Czy krzywa kalibracyjna pokrywa cały zakres stężeń w analizowanych próbkach? Czy wyniki są zapisane prawidłowo?
2. Który CRM będzie najodpowiedniejszy do analizowanych próbek wody? Wybierz właściwy CRM, uwzględniając wielkość mierzoną, zakres stężeń i rodzaj matrycy.
Tabela 4 Oceń przydatność proponowanych materiałów odniesienia, wypełniając tabelę:
Nr | Nazwa | Matryca | Anality | Zbliżony poziom stężeń? | Zastrzeżenia (np. czy materiał jest certyfikowany?
|  | (TAK/NIE) | (TAK/NIE) | (TAK/NIE /CZĘŚCIOWO) | czy data przydatności nie jest przekroczona??
1 | Oznaczone stężenie pierwiastka [μg/L] As: SLRS-4
2 | Oznaczone stężenie pierwiastka [μg/L] As: NASS-5
3 | Oznaczone stężenie pierwiastka [μg/L] As: MOOS-1
4 | Oznaczone stężenie pierwiastka [μg/L] As: CASS-5
5 | Oznaczone stężenie pierwiastka [μg/L] As: CASS-6
6 | Oznaczone stężenie pierwiastka [μg/L] As: QC3179
7 | Oznaczone stężenie pierwiastka [μg/L] As: Reagecon artifical seawater
8 | Oznaczone stężenie pierwiastka [μg/L] As: BCR-505
9 | Oznaczone stężenie pierwiastka [μg/L] As: BCR579
10 | Oznaczone stężenie pierwiastka [μg/L] As: NMIA MX014
ZADANIE 3
1. Wyznacz stężenie arsenu w próbce wody za pomocą kalibracji ekstrapolacyjnej – metody dodatku wzorca.
Tabela 5 Intensywności sygnału As w wodzie morskiej – metoda wielokrotnego dodatku wzorca
stężenie dodatku As [µg/L] | Oznaczone stężenie pierwiastka [μg/L] As: Intensywność sygnału As [cps]
| powt. 1 | powt. 2 | powt. 3 | powt. 4 | powt. 5
0 | 509.7 | 464.6 | 489 | 454.7 | 472.8
0.5 | 815.9 | 804.5 | 799.5 | 831.1 | 787.4
1 | 1011.6 | 1034.5 | 1063.1 | 1022.4 | 1026.1
2 | 1445.1 | 1510.7 | 1476.8 | 1449.3 | 1444.3
3 | 1948.2 | 1879.6 | 1901.1 | 1926.4 | 1898
2. Porównaj wyniki oznaczania As za pomocą trzech metod kalibracji – metodą dodatku wzorca i metodą serii wzorców w wariancie z wzorcami dopasowanymi matrycowo i wzorcami na bazie wody z 1% kwasem azotowym.
Tabela 6 metoda krzywej wzorcowej na bazie wzorców dopasowanych matrycowo do matrycy próbki badanej
stężenie dodatku As [µg/L] | Oznaczone stężenie pierwiastka [μg/L] As: Intensywność sygnału As [cps]
| powt. 1 | powt. 2 | powt. 3 | powt. 4 | powt. 5
próbka | 508.4 | 497.2 | 475.1 | 488.3 | 466
0 | 320.2 | 333.2 | 330.6 | 324.1 | 320.7
0.5 | 635 | 613.7 | 611.1 | 623.8 | 641.8
1 | 857.1 | 867.5 | 843 | 873.1 | 848.5
5 | 2865.5 | 2785.5 | 2797.1 | 2804.8 | 2787.7
10 | 5109.1 | 5231 | 5075.4 | 5071 | 5128.3
Tabela 7 metoda krzywej wzorcowej na bazie wzorców o matrycy 1% HNO3
stężenie dodatku As [µg/L] | Oznaczone stężenie pierwiastka [μg/L] As: Intensywność sygnału As [cps]
| powt. 1 | powt. 2 | powt. 3 | powt. 4 | powt. 5
próbka | 508.4 | 497.2 | 475.1 | 488.3 | 466
0 | 33.7 | 43.7 | 42.6 | 42 | 34.2
0.5 | 290.4 | 277.6 | 265.6 | 281.4 | 289.6
1 | 460.4 | 471.3 | 448.2 | 478.3 | 453.5
5 | 2373.3 | 2291.6 | 2305.1 | 2311.8 | 2292.8
10 | 4612.1 | 4733 | 4580.2 | 4578.3 | 4629.2
3. Oceń poprawność doboru stężeń analitu w metodzie dodatku wzorca:
rys. (A)
Komentarz
rys. (B)
Komentarz
rys. (C)
Komentarz
rys. (D)
Komentarz
ZADANIE 4
Do celów atestacji nowego materiału odniesienia zaproszono 12 laboratoriów do udziału w międzynarodowych porównaniach międzylaboratoryjnych. Próbka referencyjnej wody morskiej została wysłana do wybranych laboratoriów z prośbą o określenie wybranych pierwiastków przy użyciu jednej z następujących metod: F-AAS, ICP-OES i ICP-MS. W dostarczonej próbce zawartość 5 pierwiastków jest certyfikowana. Stężenia pierwiastków określone przez uczestniczące laboratoria przedstawiono w tabeli poniżej.
Tabela 8 Stężenia pierwiastków śladowych w wodzie morskiej oznaczone w wyniku przeprowadzonych porównań międzylaboratoryjnych.
Nr | Oznaczone stężenie pierwiastka [μg/L] As: Stężenie pierwiastka [μg/L]
Lab. | Oznaczone stężenie pierwiastka [μg/L] As: As; Oznaczone stężenie pierwiastka [μg/L] Fe: Cd; Oznaczone stężenie pierwiastka [μg/L] Mo: Cr |  | Cu |  |  | Ni
| c | ± | SD | c | ± | SD | c | ± | SD | c | ± | SD | c | ± | SD
1 | 0,91 | ± | 0,17 | 0,033 | ± | 0,011 | 0,152 | ± | 0,041 | 0,570 | ± | 0,174 | 0,514 | ± | 0,147
2 | 0,36 | ± | 0,04 | - | ± | - | 0,139 | ± | 0,024 | 0,764 | ± | 0,271 | 0,250 | ± | 0,051
3 | 1,71 | ± | 0,48 | 0,026 | ± | 0,005 | 0,146 | ± | 0,019 | 0,589 | ± | 0,106 | 0,320 | ± | 0,091
4 | 3,52 | ± | 0,90 | 0,027 | ± | 0,015 | 0,144 | ± | 0,091 | 0,591 | ± | 0,134 | 0,467 | ± | 0,102
5 | 1,20 | ± | 0,57 | 0,067 | ± | 0,021 | - | ± | - | 0,692 | ± | 0,211 | - | ± | -
6 | 1,12 | ± | 0,12 | 0,056 | ± | 0,013 | 0,149 | ± | 0,050 | 0,245 | ± | 0,16 | 0,782 | ± | 0,317
7 | 0,67 | ± | 0,05 | 0,031 | ± | 0,009 | 0,176 | ± | 0,009 | 1,562 | ± | 1,037 | 1,14 | ± | 1,140
8 | 0,89 | ± | 0,09 | 0,027 | ± | 0,013 | 0,231 | ± | 0,108 | 0,980 | ± | 0,37 | 0,125 | ± | 0,071
9 | - | ± | - | 0,032 | ± | 0,021 | 0,046 | ± | 0,037 | 0,520 | ± | 0,091 | 1,52 | ± | 0,023
10 | 2,89 | ± | 1,17 | 0,021 | ± | 0,043 | - | ± | - | 0,576 | ± | 0,057 | 0,315 | ± | 0,109
11 | 0,87 | ± | 0,34 | 0,019 | ± | 0,010 | 0,148 | ± | 0,013 | 0,589 | ± | 0,174 | 0,312 | ± | 0,061
12 | 1,11 | ± | 0,12 | 0,025 | ± | 0,021 | 0,144 | ± | 0,217 | 0,603 | ± | 0,214 | 0,650 | ± | 0,341
c – stężenie, SD – odchylenie standardowe
1. Wybierz właściwy CRM w celu porównania wartości zmierzonych przez poszczególne laboratoria (wartości wskazane w tabeli 8) z wartościami z certyfikatu.
2. Sporządź wykres, wzorując się na rys.2, i na jego podstawie zaproponuj, które laboratorium może otrzymać akredytację na oznaczanie pierwiastków w wodzie morskiej.
Rysunek 2
Przykładowy wykres przedstawiający wyniki oznaczania As przez laboratoria uczestniczące w porównaniach międzylaboratoryjnych
Aby wykonać wykres z rys. 2 należy: a) skopiować 12 wartości c i SD dla wybranego pierwiastka z tabeli Tabela 8 do arkusza Excel, b) w kolejnej pustej kolumnie obliczyć niepewność rozszerzoną (U, k=2) z SD każdego laboratorium, c) w kolejnej pustej kolumnie umieścić wartość stężenia odczytaną z certyfikatu CRMu, d) w kolejnej pustej kolumnie umieścić wartość stężenia odczytaną z certyfikatu CRMu minus wartość niepewności, e) w kolejnej pustej kolumnie umieścić wartość stężenia odczytaną z certyfikatu CRMu plus wartość niepewności, f) wartości/formułę z punktów c) – e) należy skopiować dla każdego z 12 wierszy, tak aby w każdym wierszu w kolumnie była ta sama wartość, g) wykreślić wykres liniowy bez znaczników z wartości w punktach b) – e), h) usuń z wykresu serię danych, odpowiadającą kolumnie SD i U, i) dodać słupki błędów do serii stężeń przesłanych przez laboratoria, zaznaczając wartości w kolumnie U(k=2). Wynikiem wykonania punktów a) – i) powinien być wykres jak na rys. 2.
3) Aby zweryfikować, czy wyniki podane przez dane laboratorium zawierają wartości wątpliwe lub niezadowalające należy obliczyć wskaźnik Z. Umieść w tabeli obliczoną wartość wskaźnika Z dla wybranego pierwiastka i zinterpretuj wynik. Wartość wskaźnika Z oblicza się z poniższego równania, osobno dla każdego pierwiastka:
gdzie:
clab – wartość stężenia uzyskana w laboratorium;
ccert – wartość stężenia odczytana z certyfikatu;
SD – jednostka zmienności (odchylenie standardowe stężeń ze wszystkich wyników uczestniczących laboratoriów).
Interpretacja wyniku wskaźnika Z:
| - gdy | ¦Z¦ ≤ 2 | wynik zadowalający
| - gdy | 2< ¦Z¦ < 3 | wynik wątpliwy;
| - gdy | ¦Z¦ ≥ 3 | wynik niezadowalający
4) Oblicz wskaźnik E w celu sprawdzenia, czy wyniki uzyskane przez laboratorium biorące udział w porównaniach międzylaboratoryjnych różni się w sposób statystycznie istotny od wartości certyfikowanej CRMu. Wskaźnik E jest zmodyfikowaną wersją wskaźnika Z i uwzględnia również niepewność wyniku przedstawioną przez laboratorium i niepewność wartości certyfikowanej CRMu. Aby obliczyć wskaźnik E należy użyć niepewności rozszerzonych U, a więc wartości odchylenia standardowego należy pomnożyć przez współczynnik rozszerzenia k.
Wartość wskaźnika E oblicza się z poniższego równania, osobno dla każdego pierwiastka:
gdzie:
Uc lab – niepewność rozszerzona wyników danego laboratorium;
Uc cert – niepewność rozszerzona z certyfikatu CRMu.
W celu obliczenia wartości uc cert należy podzielić wartość niepewności odczytaną z certyfikatu przez współczynnik rozszerzenia (k = 2 dla poziomu ufności = 95%).
Interpretacja wyniku wskaźnika E:
| - gdy ¦E¦ ≤ 1, |  | ocena jest zadowalająca
| - gdy ¦E¦ > 1 |  | ocena jest niezadowalająca
Spójność pomiarowa jest charakteryzowana przez:
Nieprzerwany łańcuch porównań
Niepewność pomiaru
Dokumentacja (powszechnie uznane procedury)
Kompetencje laboratoriów (walidacja, akredytacja)
Odniesienie do jednostek SI
Odstępy czasu między wzorcowaniami
Spójność i niepewność są własnością wyników pomiarów.
Trudności w zapewnieniu spójności pomiarowej
Określenie wartości mierzonej (co, w czym, jaką metodą jest mierzone)
Prawidłowe wykonanie pomiarów (kalibracja, optymalizacja instrumentu)
interferencje
Jednorodność próbki (reprezentatywność)
Przygotowanie próbki
Trwałość próbki
Oszacowanie niepewności wyniku pomiaru'